## 众臣原件
序号 | 项目名称 | 数量 | 单位 | 材料 |  | 人工 |  | 统计 |  | 施工工艺 | 材料说明
|  |  |  | 单价 | 合计 | 单价 | 合计 | 综合单价 | 总金额
一 | 客厅/餐厅
1 | 入口鞋柜1.3 | 3 | M2 | 500 | 1500 | 250 | 750 | 750 | 2250 | 1、18厘生态板做框架，背板用9厘夹板，柜身固定墙体，收边紧密。2、柜门18厘生态板压制，防变形处理，广州一江牌白乳胶，不锈钢钉。如做百叶门另加100/扇。 3、此价格不含门锁、拉手。 | 18厘生态板博士E1级
2 | 电视背景墙斜贴砖（澳洲德高） | 9 | M2 | 55 | 495 | 75 | 675 | 130 | 1170
3 | 平面天花造型 | 13 | M2 | 90 | 1170 | 70 | 910 | 160 | 2080 | 1、大面积用轻钢龙骨，安装吊平，造型处用木龙骨，硅酸钙板封面，防锈螺母固定造型处为9mm夹板造型。 2、不含批灰、乳胶漆。 3、工程量按平面投影及跌线展开面积计算。 4、回光灯槽按米算，120元/m，特殊工艺另算。 | 1、硅酸钙板为仝福牌（100%无石棉）
4 | 地面铺抛光砖 | 42.8 | M2 | 10 | 428 | 35 | 1498 | 45 | 1926 | 1、按要求留缝，垂直、面平、无空鼓。 2、若厚度超过5公分以上按地面找平补差价。 3、地砖超过800*800人工增加7元/平方，如改贴条砖或斜铺人工另加20元/平方。不含踢脚线安装。 | 1、海螺国标325#水泥。 2、抛光砖业主自购。
5 | 墙面贴砖（澳洲德高） | 80 | M2 | 55 | 4400 | 55 | 4400 | 110 | 8800 | 1、按要求留缝，垂直、面平、无空鼓。 2、对面墙进行清理洗刷干净，水平定位，高档专用瓷砖胶，瓷砖业主自购。 3、要求粘贴牢固，垂直，平整，表面干净，阳角处45度磨边碰口。 4、若增加不锈钢或金属收边条另加材料人工15元/m，若改用挂铜线工艺另加40元/方。 5、计算方法：门口如门套双包边面积减一半，如是单包边不减门洞。 | 1、瓷砖业主自购。 2、澳洲德高瓷砖胶
6 | 贴地脚线（抛光砖） | 0 | M | 15 | 0 | 0 | 0 | 15 | 0 | 1、海螺国标32.5R水泥、沙（宽不大于150mm） | 抛光砖业主自购
7 | 贴波导线 | 16 | M | 18 | 288 | 30 | 480 | 48 | 768 | 1、海螺国标32.5R水泥、沙（宽不大于150mm） | 波导线业主自购
二 | 主卧卫生间
1 | 洗手盘安装 | 0 | 项 | 20 | 0 | 80 | 0 | 100 | 0 | 软管、阀门、洁具业主自购
2 | 坐厕安装 | 0 | 项 | 35 | 0 | 100 | 0 | 135 | 0 | 软管、阀门、洁具业主自购
3 | 地面防滑砖 | 4.52 | M2 | 10 | 45.2 | 35 | 158.2 | 45 | 203.4 | 1、按要求留缝，垂直、面平、无空鼓。 2、若厚度超过5公分以上按地面找平补差价。 3、地砖超过800*800人工增加7元/平方，如改贴条砖或斜铺人工另加20元/平方。不含踢脚线安装。 | 1、海螺国标325#水泥。 2、抛光砖业主自购。
4 | 墙面贴砖（澳洲德高） | 21 | M2 | 55 | 1155 | 55 | 1155 | 110 | 2310 | 1、按要求留缝，垂直、面平、无空鼓。 2、对面墙进行清理洗刷干净，水平定位，高档专用瓷砖胶，瓷砖业主自购。 3、要求粘贴牢固，垂直，平整，表面干净，阳角处45度磨边碰口。 4、若增加不锈钢或金属收边条另加材料人工15元/m，若改用挂铜线工艺另加40元/方。 5、计算方法：门口如门套双包边面积减一半，如是单包边不减门洞。 | 1、瓷砖业主自购。 2、澳洲德高瓷砖胶
5 | 铝扣天花 | 4.52 | M2 | 100 | 452 | 80 | 361.6 | 180 | 813.6 | 1、定线制作安装：打水平线，挂线，膨胀螺丝固定拉杆吊件。 2、使用U型轻钢龙骨，吊铁安装，板条边框加固及灯位加固。 3、800*800主型铝扣板，铝条收边。 | 1、美佰嘉牌镜面系列，厚度0.7mm。 2、若改用滚图浮雕系列另加40元/方。 3、若加厚龙骨加10元/方。
6 | 防水处理 | 25 | M2 | 40 | 1000 | 15 | 375 | 55 | 1375 | 1、整墙防水涂料涂刷2遍。 2、做24小时蓄水试验（甲方验收）。 3、不包含原地面装饰层拆除。 4.按实际涂刷面积计算工程量。 | 1、澳洲德高专用防水涂料。
三 | 公共卫生间
1 | 洗手盘安装 | 0 | 项 | 20 | 0 | 80 | 0 | 100 | 0 | 软管、阀门、洁具业主自购
2 | 蹲厕安装 | 1 | 项 | 35 | 35 | 100 | 100 | 135 | 135 | 软管、阀门、洁具业主自购
3 | 地面防滑砖 | 5.5 | M2 | 10 | 55 | 35 | 192.5 | 45 | 247.5 | 1、按要求留缝，垂直、面平、无空鼓。 2、若厚度超过5公分以上按地面找平补差价。 3、地砖超过800*800人工增加7元/平方，如改贴条砖或斜铺人工另加20元/平方。不含踢脚线安装。 | 1、海螺国标325#水泥。 2、抛光砖业主自购。
4 | 墙面贴砖（澳洲德高） | 24 | M2 | 55 | 1320 | 55 | 1320 | 110 | 2640 | 1、按要求留缝，垂直、面平、无空鼓。 2、对面墙进行清理洗刷干净，水平定位，高档专用瓷砖胶，瓷砖业主自购。 3、要求粘贴牢固，垂直，平整，表面干净，阳角处45度磨边碰口。 4、若增加不锈钢或金属收边条另加材料人工15元/m，若改用挂铜线工艺另加40元/方。 5、计算方法：门口如门套双包边面积减一半，如是单包边不减门洞。 | 1、瓷砖业主自购。 2、澳洲德高瓷砖胶
5 | 铝扣天花 | 5.5 | M2 | 100 | 550 | 80 | 440 | 180 | 990 | 1、定线制作安装：打水平线，挂线，膨胀螺丝固定拉杆吊件。 2、使用U型轻钢龙骨，吊铁安装，板条边框加固及灯位加固。 3、800*800主型铝扣板，铝条收边。 | 1、美佰嘉牌镜面系列，厚度0.7mm。 2、若改用滚图浮雕系列另加40元/方。 3、若加厚龙骨加10元/方。
6 | 防水处理 | 30 | M2 | 40 | 1200 | 15 | 450 | 55 | 1650 | 1、整墙防水涂料涂刷2遍。 2、做24小时蓄水试验（甲方验收）。 3、不包含原地面装饰层拆除。 4.按实际涂刷面积计算工程量。 | 1、澳洲德高专用防水涂料。
四 | 客房卫生间
1 | 洗手盘安装 | 0 | 项 | 20 | 0 | 80 | 0 | 100 | 0 | 软管、阀门、洁具业主自购
2 | 坐厕安装 | 0 | 项 | 35 | 0 | 100 | 0 | 135 | 0 | 软管、阀门、洁具业主自购
3 | 地面防滑砖 | 4.86 | M2 | 10 | 48.6 | 35 | 170.1 | 45 | 218.7 | 1、按要求留缝，垂直、面平、无空鼓。 2、若厚度超过5公分以上按地面找平补差价。 3、地砖超过800*800人工增加7元/平方，如改贴条砖或斜铺人工另加20元/平方。不含踢脚线安装。 | 1、海螺国标325#水泥。 2、抛光砖业主自购。
4 | 墙面贴砖（澳洲德高） | 22 | M2 | 55 | 1210 | 55 | 1210 | 110 | 2420 | 1、按要求留缝，垂直、面平、无空鼓。 2、对面墙进行清理洗刷干净，水平定位，高档专用瓷砖胶，瓷砖业主自购。 3、要求粘贴牢固，垂直，平整，表面干净，阳角处45度磨边碰口。 4、若增加不锈钢或金属收边条另加材料人工15元/m，若改用挂铜线工艺另加40元/方。 5、计算方法：门口如门套双包边面积减一半，如是单包边不减门洞。 | 1、瓷砖业主自购。 2、澳洲德高瓷砖胶
5 | 铝扣天花 | 4.86 | M2 | 100 | 486 | 80 | 388.8 | 180 | 874.8 | 1、定线制作安装：打水平线，挂线，膨胀螺丝固定拉杆吊件。 2、使用U型轻钢龙骨，吊铁安装，板条边框加固及灯位加固。 3、800*800主型铝扣板，铝条收边。 | 1、美佰嘉牌镜面系列，厚度0.7mm。 2、若改用滚图浮雕系列另加40元/方。 3、若加厚龙骨加10元/方。
6 | 防水处理 | 27 | M2 | 40 | 1080 | 15 | 405 | 55 | 1485 | 1、整墙防水涂料涂刷2遍。 2、做24小时蓄水试验（甲方验收）。 3、不包含原地面装饰层拆除。 4.按实际涂刷面积计算工程量。 | 1、澳洲德高专用防水涂料。
五 | 厨房
1 | 地面防滑砖 | 7 | M2 | 10 | 70 | 35 | 245 | 45 | 315 | 1、按要求留缝，垂直、面平、无空鼓。 2、若厚度超过5公分以上按地面找平补差价。 3、地砖超过800*800人工增加7元/平方，如改贴条砖或斜铺人工另加20元/平方。不含踢脚线安装。 | 1、海螺国标325#水泥。 2、抛光砖业主自购。
2 | 墙面贴砖（澳洲德高） | 23 | M2 | 55 | 1265 | 55 | 1265 | 110 | 2530 | 1、按要求留缝，垂直、面平、无空鼓。 2、对面墙进行清理洗刷干净，水平定位，高档专用瓷砖胶，瓷砖业主自购。 3、要求粘贴牢固，垂直，平整，表面干净，阳角处45度磨边碰口。 4、若增加不锈钢或金属收边条另加材料人工15元/m，若改用挂铜线工艺另加40元/方。 5、计算方法：门口如门套双包边面积减一半，如是单包边不减门洞。 | 1、瓷砖业主自购。 2、澳洲德高瓷砖胶
3 | 铝扣天花 | 7 | M2 | 100 | 700 | 80 | 560 | 180 | 1260 | 1、定线制作安装：打水平线，挂线，膨胀螺丝固定拉杆吊件。 2、使用U型轻钢龙骨，吊铁安装，板条边框加固及灯位加固。 3、800*800主型铝扣板，铝条收边。 | 1、美佰嘉牌镜面系列，厚度0.7mm。 2、若改用滚图浮雕系列另加40元/方。 3、若加厚龙骨加10元/方。
4 | 防水处理 | 30 | M2 | 40 | 1200 | 15 | 450 | 55 | 1650 | 1、整墙防水涂料涂刷2遍。 2、做24小时蓄水试验（甲方验收）。 3、不包含原地面装饰层拆除。 4.按实际涂刷面积计算工程量。 | 1、澳洲德高专用防水涂料。
六 | 所有阳台
1 | 地面防滑砖 | 6 | M2 | 10 | 60 | 35 | 210 | 45 | 270 | 1、按要求留缝，垂直、面平、无空鼓。 2、若厚度超过5公分以上按地面找平补差价。 3、地砖超过800*800人工增加7元/平方，如改贴条砖或斜铺人工另加20元/平方。不含踢脚线安装。 | 1、海螺国标325#水泥。 2、抛光砖业主自购。
2 | 防水处理 | 6 | M2 | 40 | 240 | 15 | 90 | 55 | 330 | 1、整墙防水涂料涂刷2遍。 2、做24小时蓄水试验（甲方验收）。 3、不包含原地面装饰层拆除。 4.按实际涂刷面积计算工程量。 | 1、澳洲德高专用防水涂料。
七 | 其它
1 | 墙面、天花扇灰 | 250 | M2 | 7 | 1750 | 19 | 4750 | 26 | 6500 | 1、基层修理，补休墙面，双飞粉，遮盖不扫漆部分（如家具门套等饰面）磨砂，批直到墙面平直角，阴阳角位平直，达到平直度，包工料 2、铲除原白灰墙面另收18元/平方。若原墙有大面积裂口需用良布粘贴另收8元/平方人工及辅料。 3、 | 1、双飞粉。
2 | 墙面、天花扫乳胶漆（立邦升级） | 250 | M2 | 11 | 2750 | 7 | 1750 | 18 | 4500 | 1、防渗色，防裂处理，每扫一遍需砂纸打磨一次才扫下次，漆面达到平滑，角直，无脱粉现象，无明显扫纹，无色差，包工料。 | 1、立邦升级。 2、超过两种颜色每增加一种整体面积增加3元/平方。
3 | 石膏线修补 | 80 | M2 | 2 | 160 | 3 | 240 | 5 | 400 | 石膏线接缝修补打磨及刷漆。
4 | 墙面修补 | 1 | 项 | 500 | 500 | 500 | 500 | 1000 | 1000 | 原墙有破损处修平，阴阳角修平，拆旧部分补烂。门洞修补。如需倒梁另计。 | 1、海螺国标325#水泥。
5 | 地面铺抛光砖主卧客卧 | 54 | M2 | 10 | 540 | 35 | 1890 | 45 | 2430 | 1、按要求留缝，垂直、面平、无空鼓。 2、若厚度超过5公分以上按地面找平补差价。 3、地砖超过800*800人工增加7元/平方，如改贴条砖或斜铺人工另加20元/平方。不含踢脚线安装。 | 1、海螺国标325#水泥。 2、抛光砖业主自购。
6 | 贴地脚线（抛光砖） | 54 | M | 15 | 810 | 15 | 810 | 30 | 1620 | 1、海螺国标32.5R水泥、沙（宽不大于150mm） | 抛光砖业主自购
7 | 贴门槛石 | 0 | 条 | 15 | 0 | 30 | 0 | 45 | 0 | 门槛石业主自购（超过1米按两条算） | 门槛石业主自购
8 | 铺飘窗大理石 | 0 | M | 40 | 0 | 60 | 0 | 100 | 0 | 大理石业主自购 | 大理石业主自购
9 | 卫生间沉箱处理 | 15 | M2 | 230 | 3450 | 100 | 1500 | 330 | 4950 | 先用水泥和沙放斜坡做二次排水，试水，再用沙砖做框架，倒钢筋水泥板平铺，水泥找平。 | 1、海螺国标325#水泥。
10 | 地面浇平 | 0 | M2 | 10 | 0 | 20 | 0 | 30 | 0 | 1、325#水泥，砂浆达到水平，厚度不超过3公分，超过按地面找平补差价，不含打地面层。 | 1、海螺国标325#水泥。 2、木地板业主自购。
11 | 地面保护 | 43 | M2 | 15 | 645 | 2 | 86 | 17 | 731 | 1、珍珠棉或标准纤维板铺垫。
12 | 打墙20 | 11 | M2 | 5 | 55 | 45 | 495 | 50 | 550 | 1、指非承重墙隔墙，且墙体为砖结构。 2、须经物业同意，客户办理相关手续后施工。 3、建筑垃圾清理费另计。 4、工程量按墙面立面面积计算。 5、墙后<120mm、180墙体按1.5倍计算，240墙体按2倍计算。 | 1、含购袋、装袋、人工。
13 | 打踢脚线槽 | 54 | M | 0 | 0 | 8 | 432 | 8 | 432 | 1、凿墙身原水泥沙批荡200mm高，贴完地脚线后修补。
14 | 打入户花园瓷片 | 0 | M2 | 5 | 0 | 35 | 0 | 40 | 0 | 1、工程量按墙面立面面积计算。
15 | 打飘窗 | 11.5 | M | 0 | 0 | 150 | 1725 | 150 | 1725 | 人工费
16 | 砌墙 | 9 | M2 | 65 | 585 | 50 | 450 | 115 | 1035 | 1、32.5R水泥、沙，人工。2、面层装饰另计，弧形墙另加25元/平方，超过120mm厚墙按双面计算。 | 1、海螺国标32.5R水泥。 2、轻质砖。
17 | 墙面批荡 | 12 | M2 | 20 | 240 | 15 | 180 | 35 | 420 | 1、325#水泥，沙，人工，水泥砂浆批荡。 2、单面墙批荡。 | 1、海螺国标325#水泥。
18 | 8公分石膏线装饰收边 | 80 | M | 15 | 1200 | 10 | 800 | 25 | 2000 | 定做石膏线8公分
19 | 全居室修补线槽批荡 | 1 | 项 | 180 | 180 | 480 | 480 | 660 | 660 | 人工费
20 | 门洞修补 | 0 | 项 | 60 | 0 | 90 | 0 | 150 | 0
21 | 包水管 | 10 | 条 | 70 | 700 | 80 | 800 | 150 | 1500 | 1、按单条计算，轻质砖，国标325水泥，沙，人工，不含阳台，不含面层装饰。 | 1、海螺国标32.5R水泥。
八 | 水电安装
1 | 安装配电箱 | 2 | 项 | 0 | 0 | 250 | 500 | 250 | 500 |  | 人工安装费
2 | 安装弱电箱 | 1 | 项 | 0 | 0 | 150 | 150 | 150 | 150 |  | 人工安装费
3 | 移配电箱10平方主线 | 20 | M | 50 | 1000 | 30 | 600 | 80 | 1600 | 1、线管PVC套管10平方电线，过梁用黄腊管，电线在中途不能有接头，全部施工按国家标准施工。包工料。 | 1、电线10平方。 2、PVC线管为联塑牌线管，一般为4平方/6平方。
4 | 开关插座及灯位布线 | 85 | 位 | 50 | 4250 | 40 | 3400 | 90 | 7650 | 1、线管PVC套管2.5平方电线（控制线为1.5平方电线），电线在中途不能有接头，全部施工按国家标准施工。 2、含电线、PVC管、电胶布。 3、 | 1、电线2.5平方广东电缆牌电线（联塑多芯线）。 2、PVC线管为联塑牌线管，一般为4平方/6平方。
5 | 空调布线（含厨房专线） | 75 | M | 23 | 1725 | 7 | 525 | 30 | 2250 | 1、PVC管或黄腊管套现，中途不能有接头。 | 1、电线4平方广东电缆牌电线（联塑多芯线）。 2、PVC线管为联塑牌线管，一般为4平方/6平方。 3、
6 | 电视/电话/电脑/音响布线 | 60 | M | 11 | 660 | 9 | 540 | 20 | 1200 | PVC管或黄腊管套现，中途不能有接头。
7 | 灯具安装 | 1 | 项 | 50 | 50 | 350 | 350 | 400 | 400 | 全屋灯具安装（不包含水晶灯组装） | 全屋灯具安装
8 | 给水安装（保利抗菌管） | 86 | M | 55 | 4730 | 20 | 1720 | 75 | 6450 | 1、定位、凿坑暗藏水管，安装管件，试压（甲方现场检验）封管。冷、热水管为PPR管；水管配件为PPR配件，排水管为联塑牌。 2、包工料（不含水龙头阀闸） 3、封闭给水排水系统时必须通知甲方到场。 | 1、保利抗菌管PPR管、弯头、直通。 2、原水管基础处改位。
9 | 排水安装（D<=110） | 5 | M | 40 | 200 | 40 | 200 | 80 | 400
10 | 排水安装（D<=75） | 6 | M | 40 | 240 | 30 | 180 | 70 | 420
11 | 排水安装（D<=50） | 10 | M | 40 | 400 | 20 | 200 | 60 | 600
12 | 墙面开电线槽 | 1 | 项 | 0 | 0 | 450 | 450 | 450 | 450 | 人工费
13 | 墙面开水管槽 | 1 | 项 | 0 | 0 | 150 | 150 | 150 | 150 | 人工费
14 | 五金件安装 | 3 | 项 | 0 | 0 | 150 | 450 | 150 | 450 | 包括厨房及卫生间的五金件安装，限一厨一卫，每增加一厨或一卫，增加100元。 | 人工，生料带等辅材，毛巾架，书龙头，业主自购。
15 | 全屋保洁 | 0 | M2 | 0 | 0 | 12 | 0 | 12 | 0
合计： |  |  |  |  | 45277.8 |  | 43137.2 |  | 91835
管理费（合计5%）： | [8 empty] | 4591.75
运输费、搬运费（合计5%） | [8 empty] | 4591.75
总金额合计： | [8 empty] | 101018.5
9.5折 | [8 empty] | 95967.575
1 | 铝合金窗 | 8.3 | M2 | 380 | 3154 | 160 | 1328 | 540 | 4482
2 | 厨房大理石橱柜 | 4.8 | M | 1750 | 8400 | 250 | 1200 | 2000 | 9600
3 | 厨房吊柜 | 3.4 | M | 550 | 1870 | 150 | 510 | 700 | 2380
4 | 休闲房铝合金窗 | 3.2 | M2 | 380 | 1216 | 160 | 512 | 540 | 1728
5 | 排污管 | 8 | M | 65 | 520 | 25 | 200 | 90 | 720

## LFY副本1
序号 | 项目名称 | 数量 | 单位 | 材料 |  | 人工 |  | 统计 |  | 施工工艺及材料
|  |  |  | 单价 | 合计 | 单价 | 合计 | 综合单价 | 总金额
一 | 客厅/餐厅
1 | 工艺造型天花 | 11 | M2 | 85 | 935 | 65 | 715 | 150 | 1650 | 8厘硅钙板，轻钢龙骨天花吊架、自攻螺丝固定，9MM夹板处理，刷ICI漆另算。按展开面积计算。
2 | 天花石膏角线 | 45 | M | 16 | 720 | 12 | 540 | 28 | 1260 | 10分石膏角线（穗华牌石膏角线）
3 | 代铺墙面砖 | 87 | M2 | 23 | 2001 | 55 | 4785 | 78 | 6786 | 人工、铺料、国标325水泥（不含墙面砖）
4 | 装饰鞋柜 | 2.8 | M2 | 560 | 1568 | 220 | 616 | 780 | 2184 | 具体造型及用材详见立面图
5 | 代铺地砖 | 42 | M2 | 23 | 966 | 55 | 2310 | 78 | 3276 | 人工、铺料、国标325水泥（不含地砖、地面保护材料）。注：水泥沙超过80MM-120MM增加20元/M2,水泥沙超过120MM-150MM增加40元/M2。
6 | 天花、墙身扇灰油ICI | 42 | M2 | 23 | 966 | 25 | 1050 | 48 | 2016 | 环保双飞粉，环氧树脂补缝，108环保胶水，刮三道，打磨二次，刷两底两面ICI
二 | 厨房
1 | 铝扣板天花 | 6.2 | M2 | 185 | 1147 | 65 | 403 | 250 | 1550 | 0.6铝扣板天花
2 | 铝合金窗 | 8.3 | M2 | 380 | 3154 | 160 | 1328 | 540 | 4482 | 1.2厚铝合金窗
3 | 厨房大理石橱柜 | 0 | M | 1750 | 0 | 250 | 0 | 2000 | 0 | 具体造型及用材详见立面图
4 | 厨房吊柜 | 0 | M | 550 | 0 | 150 | 0 | 700 | 0 | 具体造型及用材详见立面图
5 | 代铺仿古砖 | 20 | M2 | 23 | 460 | 55 | 1100 | 78 | 1560 | 人工、铺料、国标325水泥（不含仿古砖）
6 | 代铺防滑砖 | 6.2 | M2 | 23 | 142.6 | 55 | 341 | 78 | 483.6 | 人工、铺料、国标325水泥（不含防滑砖）
7 | 防水处理 | 26.2 | M2 | 38 | 995.6 | 18 | 471.6 | 56 | 1467.2 | 德高牌防水涂料，油2次，工程量按现场实际施工数量计算。
三 | 公共卫生间
1 | 铝扣板天花 | 4.8 | M2 | 185 | 888 | 65 | 312 | 250 | 1200 | 0.6铝扣板天花
2 | 代铺仿古砖 | 22.8 | M2 | 23 | 524.4 | 55 | 1254 | 78 | 1778.4 | 人工、铺料、国标325水泥（不含仿古砖）
3 | 代铺防滑砖 | 4.8 | M2 | 23 | 110.4 | 55 | 264 | 78 | 374.4 | 人工、铺料、国标325水泥（不含防滑砖）
4 | 沉箱底、侧防水砂浆批去坡度，再油防水 | 8 | M2 | 85 | 680 | 65 | 520 | 150 | 1200 | 国标32.5R水泥、沙、人工，德高牌防水涂料，工程量按现场实际施工数量计算。
5 | 沉箱架空 | 4.8 | M2 | 160 | 768 | 85 | 408 | 245 | 1176 | 国标32.5R水泥、河沙、石仔倒制预制件板，轻质砖，人工，
6 | 防水处理 | 27.6 | M2 | 38 | 1048.8 | 18 | 496.8 | 56 | 1545.6 | 德高牌防水涂料，油2次，工程量按现场实际施工数量计算。
7 | 洁具安装 | 1 | 项 | 80 | 80 | 250 | 250 | 330 | 330 | 人工及辅料（含蹲厕、坐厕、水箱，卫浴五金安装）
四 | 休闲房
1 | 天花石膏角线 | 11 | M | 16 | 176 | 12 | 132 | 28 | 308 | 10分石膏角线（穗华牌石膏角线）
2 | 铝合金窗 | 3.2 | M2 | 380 | 1216 | 160 | 512 | 540 | 1728 | 1.2厚铝合金窗
3 | 代铺地砖 | 7.4 | M2 | 23 | 170.2 | 55 | 407 | 78 | 577.2 | 人工、铺料、国标325水泥（不含地砖）
4 | 代铺地脚线 | 11 | M | 15 | 165 | 25 | 275 | 40 | 440 | 人工、铺料、国标325水泥（不含地脚线）
5 | 天花、墙身扇灰油ICI | 33.4 | M2 | 23 | 768.2 | 25 | 835 | 48 | 1603.2 | 环保双飞粉，环氧树脂补缝，108环保胶水，刮三道，打磨二次，刷两底两面ICI
五 | 儿童房
1 | 天花石膏角线 | 12.3 | M | 16 | 196.8 | 12 | 147.6 | 28 | 344.4 | 10分石膏角线（穗华牌石膏角线）
2 | 代铺地砖 | 9.3 | M2 | 23 | 213.9 | 55 | 511.5 | 78 | 725.4 | 人工、铺料、国标325水泥（不含地砖、地面保护材料）。注：水泥沙超过80MM-120MM增加20元/M2,水泥沙超过120MM-150MM增加40元/M2。
3 | 代铺地脚线 | 12.3 | M | 15 | 184.5 | 25 | 307.5 | 40 | 492 | 人工、铺料、国标325水泥（不含地脚线）
4 | 天花、墙身扇灰油ICI | 27.4 | M2 | 23 | 630.2 | 25 | 685 | 48 | 1315.2 | 环保双飞粉，环氧树脂补缝，108环保胶水，刮三道，打磨二次，刷两底两面ICI
六 | 书房
1 | 天花石膏角线 | 10.3 | M | 16 | 164.8 | 12 | 123.6 | 28 | 288.4 | 10分石膏角线（穗华牌石膏角线）
2 | 代铺地砖 | 7 | M2 | 23 | 161 | 55 | 385 | 78 | 546 | 人工、铺料、国标325水泥（不含地砖、地面保护材料）。注：水泥沙超过80MM-120MM增加20元/M2,水泥沙超过120MM-150MM增加40元/M2。
3 | 代铺地脚线 | 10.4 | M | 15 | 156 | 25 | 260 | 40 | 416 | 人工、铺料、国标325水泥（不含地脚线）
4 | 天花、墙身扇灰油ICI | 28 | M2 | 23 | 644 | 25 | 700 | 48 | 1344 | 环保双飞粉，环氧树脂补缝，108环保胶水，刮三道，打磨二次，刷两底两面ICI
七 | 长辈房、卫生间
A | 长辈房
1 | 天花石膏角线 | 13.3 | M | 16 | 212.8 | 12 | 159.6 | 28 | 372.4 | 10分石膏角线（穗华牌石膏角线）
2 | 代铺地砖 | 10.6 | M2 | 23 | 243.8 | 55 | 583 | 78 | 826.8 | 人工、铺料、国标325水泥（不含地砖、地面保护材料）。注：水泥沙超过80MM-120MM增加20元/M2,水泥沙超过120MM-150MM增加40元/M2。
3 | 代铺地脚线 | 13.3 | M | 15 | 199.5 | 25 | 332.5 | 40 | 532 | 人工、铺料、国标325水泥（不含地脚线）
4 | 天花、墙身扇灰油ICI | 30 | M2 | 23 | 690 | 25 | 750 | 48 | 1440 | 环保双飞粉，环氧树脂补缝，108环保胶水，刮三道，打磨二次，刷两底两面ICI
B | 卫生间
5 | 铝扣板天花 | 5 | M2 | 185 | 925 | 65 | 325 | 250 | 1250 | 0.6铝扣板天花
6 | 代铺仿古砖 | 22.8 | M2 | 23 | 524.4 | 55 | 1254 | 78 | 1778.4 | 人工、铺料、国标325水泥（不含仿古砖）
7 | 代铺防滑砖 | 5 | M2 | 23 | 115 | 55 | 275 | 78 | 390 | 人工、铺料、国标325水泥（不含防滑砖）
8 | 代铺窗台石 | 0.8 | M | 25 | 20 | 65 | 52 | 90 | 72 | 人工、铺料、国标325水泥（不含窗台石）
9 | 沉箱底、侧防水砂浆批去坡度，再油防水 | 8.8 | M2 | 85 | 748 | 65 | 572 | 150 | 1320 | 国标32.5R水泥、沙、人工，德高牌防水涂料，工程量按现场实际施工数量计算。
10 | 沉箱架空 | 5 | M2 | 160 | 800 | 85 | 425 | 245 | 1225 | 国标32.5R水泥、河沙、石仔倒制预制件板，轻质砖，人工，
11 | 防水处理 | 27.8 | M2 | 38 | 1056.4 | 18 | 500.4 | 56 | 1556.8 | 德高牌防水涂料，油2次，工程量按现场实际施工数量计算。
12 | 洁具安装 | 1 | 项 | 80 | 80 | 250 | 250 | 330 | 330 | 人工及辅料（含蹲厕、坐厕、水箱，卫浴五金安装）
八 | 主人房、卫生间
A | 主人房
1 | 天花石膏角线 | 15 | M | 16 | 240 | 12 | 180 | 28 | 420 | 10分石膏角线（穗华牌石膏角线）
2 | 代铺地砖 | 16 | M2 | 23 | 368 | 55 | 880 | 78 | 1248 | 人工、铺料、国标325水泥（不含地砖、地面保护材料）。注：水泥沙超过80MM-120MM增加20元/M2,水泥沙超过120MM-150MM增加40元/M2。
3 | 代铺地脚线 | 17 | M | 15 | 255 | 25 | 425 | 40 | 680 | 人工、铺料、国标325水泥（不含地脚线）
4 | 天花、墙身扇灰油ICI | 53 | M2 | 23 | 1219 | 25 | 1325 | 48 | 2544 | 环保双飞粉，环氧树脂补缝，108环保胶水，刮三道，打磨二次，刷两底两面ICI
B | 卫生间
5 | 铝扣板天花 | 4.3 | M2 | 185 | 795.5 | 65 | 279.5 | 250 | 1075 | 0.6铝扣板天花
6 | 代铺仿古砖 | 20.8 | M2 | 23 | 478.4 | 55 | 1144 | 78 | 1622.4 | 人工、铺料、国标325水泥（不含仿古砖）
7 | 代铺防滑砖 | 4.3 | M2 | 23 | 98.9 | 55 | 236.5 | 78 | 335.4 | 人工、铺料、国标325水泥（不含防滑砖）
8 | 沉箱底、侧防水砂浆批去坡度，再油防水 | 8 | M2 | 85 | 680 | 65 | 520 | 150 | 1200 | 国标32.5R水泥、沙、人工，德高牌防水涂料，工程量按现场实际施工数量计算。
9 | 沉箱架空 | 4.3 | M2 | 160 | 688 | 85 | 365.5 | 245 | 1053.5 | 国标32.5R水泥、河沙、石仔倒制预制件板，轻质砖，人工，
10 | 防水处理 | 25.1 | M2 | 38 | 953.8 | 18 | 451.8 | 56 | 1405.6 | 德高牌防水涂料，油2次，工程量按现场实际施工数量计算。
11 | 洁具安装 | 1 | 项 | 80 | 80 | 250 | 250 | 330 | 330 | 人工及辅料（含蹲厕、坐厕、水箱，卫浴五金安装）
九 | 景观阳台
1 | 代铺防滑砖 | 5.6 | M2 | 23 | 128.8 | 55 | 308 | 78 | 436.8 | 人工、铺料、国标325水泥（不含防滑砖）
2 | 天花、墙身扇灰油ICI | 7 | M2 | 23 | 161 | 25 | 175 | 48 | 336 | 环保双飞粉，环氧树脂补缝，108环保胶水，刮三道，打磨二次，刷两底两面ICI
3 | 防水处理 | 5.6 | M2 | 38 | 212.8 | 18 | 100.8 | 56 | 313.6 | 德高牌防水涂料，油2次，工程量按现场实际施工数量计算。
水电安装、综合
十 | 水电安装
1 | 配电箱 | 2 | 项 | 0 | 0 | 550 | 1100 | 550 | 1100 | 八到十二位以内配电箱（俊朗牌），增大另计，防锈底盒，空气开光，漏电开关为俊朗牌。
2 | 弱电箱 | 1 | 项 | 0 | 0 | 250 | 250 | 250 | 250 | 俊朗牌多功能弱电箱，内含电话电视分线器。
3 | 空调专线 | 8 | 组 | 220 | 1760 | 60 | 480 | 280 | 2240 | 空调插及其它专用布线用4平方广东电缆厂电线，线在中途不能有接头。线路暗管铺设、套PVC管，过梁过柱用黄腊管（按业主现场定位为准）
4 | 灯位（大灯2位，暗藏光3支1位，双联2位） | 30 | 位 | 65 | 1950 | 35 | 1050 | 100 | 3000 | 线路暗管铺设、套PVC管，过梁过柱用黄腊管，线在中途不能有接头，广东电缆厂电线，俊朗牌插座，开关及灯线用1.5平方，插座用2.5平方。（按业主现场定位为准）
5 | 插座制位 | 58 | 位 | 75 | 4350 | 35 | 2030 | 110 | 6380 | 线路暗管铺设、套PVC管，过梁过柱用黄腊管，线在中途不能有接头，广东电缆厂电线，俊朗牌插座，开关及灯线用1.5平方，插座用2.5平方。（按业主现场定位为准）
6 | 电视/电话/电脑布线 | 8 | 位 | 160 | 1280 | 45 | 360 | 205 | 1640 | 含电视、电话、电脑插座（俊朗牌），线路暗管铺设、套PVC管，过梁过柱用黄腊管，线在中途不能有接头。（按实际数量计算）
7 | 批、凿线槽 | 70 | M | 10 | 700 | 6 | 420 | 16 | 1120 | 国标32.5R水泥，沙，人工。
8 | 给水安装（冷） | 140 | M | 45 | 6300 | 18 | 2520 | 63 | 8820 | 6分保利管道PPR冷水管、全套联塑配件
9 | 给水安装（热） | 100 | M | 35 | 3500 | 18 | 1800 | 53 | 5300 | 4分保利管道热水管、全套联塑配件
10 | 排水管 | 12 | M | 45 | 540 | 25 | 300 | 70 | 840 | 联塑PVC排水管及其配件40MM-75MM，专用PVC胶水
11 | 排污管 | 8 | M | 65 | 520 | 25 | 200 | 90 | 720 | 联塑PVC排水管及其配件110MM-160MM，专用PVC胶水
十一 | 综合
1 | 砌墙 | 3 | M2 | 110 | 330 | 45 | 135 | 155 | 465 | 轻质砖，国标325水泥沙人工（双面批荡），墙厚12分
2 | 拆墙 | 5 | M2 | 0 | 0 | 55 | 275 | 55 | 275 | 人工（含清运）
3 | 拆原有外墙砖 | 0 | M2 | 0 | 0 | 55 | 0 | 55 | 0 | 人工（含清运）
4 | 拆原有窗台 | 4 | 个 | 0 | 0 | 350 | 1400 | 350 | 1400 | 人工（含清运）
5 | 拆除大门 | 1 | 项 | 1000 | 1000 | 500 | 500 | 1500 | 1500 | 人工（含清运）水泥沙批荡
6 | 修补拆墙墙体 | 1 | 项 | 250 | 250 | 750 | 750 | 1000 | 1000 | 人工（含清运）水泥沙批荡
7 | 封落水管 | 4 | 条 | 130 | 520 | 45 | 180 | 175 | 700 | 用砖砌平，水泥沙批荡（厕所三条并排的按两
8 | 瓷砖胶 | 169 | 包 | 48 | 8112 | 0 | 0 | 48 | 8112 | 德高牌瓷砖胶
9 | 室内门坎石 | 11 | M | 0 | 0 | 35 | 385 | 35 | 385 | 黑金沙大理石，人工，辅料，国标325水泥
10 | 大门门坎石 | 1 | 套 | 0 | 0 | 180 | 180 | 180 | 180 | 印度红大理石，人工，辅料，国标325水泥
11 | 地面、墙面保护 | 45 | M2 | 6 | 270 | 6 | 270 | 12 | 540 | 面铺纤维板
12 | 全屋木制品油漆处理 | 3 | M2 | 55 | 165 | 45 | 135 | 100 | 300 | 长颈鹿牌木器油漆
13 | 全部清洁 | 117 | M2 | 4 | 468 | 6 | 702 | 10 | 1170 | 按套内面积计算（不含地面打蜡）
合计： |  |  |  |  | 65990.5 |  | 49987.2 |  | 115977.7
管理费（合计8%）： | [8 empty] | 9278.216
运输费、搬运费（合计4%） | [8 empty] | 4639.108
总金额合计： | [8 empty] | 129895.024
9.5折 | [8 empty] | 123400.2728

## LFY原件
序号 | 项目名称 | 数量 | 单位 | 材料 |  | 人工 |  | 统计 |  | 施工工艺及材料
|  |  |  | 单价 | 合计 | 单价 | 合计 | 综合单价 | 总金额
一 | 客厅/餐厅
1 | 工艺造型天花 | 11 | M2 | 85 | 935 | 65 | 715 | 150 | 1650 | 8厘硅钙板，轻钢龙骨天花吊架、自攻螺丝固定，9MM夹板处理，刷ICI漆另算。按展开面积计算。
2 | 天花石膏角线 | 45 | M | 16 | 720 | 12 | 540 | 28 | 1260 | 10分石膏角线（穗华牌石膏角线）
3 | 代铺墙面砖 | 87 | M2 | 23 | 2001 | 55 | 4785 | 78 | 6786 | 人工、铺料、国标325水泥（不含墙面砖）
4 | 装饰鞋柜 | 2.8 | M2 | 560 | 1568 | 220 | 616 | 780 | 2184 | 具体造型及用材详见立面图
5 | 代铺地砖 | 42 | M2 | 23 | 966 | 55 | 2310 | 78 | 3276 | 人工、铺料、国标325水泥（不含地砖、地面保护材料）。注：水泥沙超过80MM-120MM增加20元/M2,水泥沙超过120MM-150MM增加40元/M2。
6 | 天花、墙身扇灰油ICI | 42 | M2 | 23 | 966 | 25 | 1050 | 48 | 2016 | 环保双飞粉，环氧树脂补缝，108环保胶水，刮三道，打磨二次，刷两底两面ICI
二 | 厨房
1 | 铝扣板天花 | 6.2 | M2 | 185 | 1147 | 65 | 403 | 250 | 1550 | 0.6铝扣板天花
2 | 铝合金窗 | 8.3 | M2 | 380 | 3154 | 160 | 1328 | 540 | 4482 | 1.2厚铝合金窗
3 | 厨房大理石橱柜 | 4.8 | M | 1750 | 8400 | 250 | 1200 | 2000 | 9600 | 具体造型及用材详见立面图
4 | 厨房吊柜 | 3.4 | M | 550 | 1870 | 150 | 510 | 700 | 2380 | 具体造型及用材详见立面图
5 | 代铺仿古砖 | 20 | M2 | 23 | 460 | 55 | 1100 | 78 | 1560 | 人工、铺料、国标325水泥（不含仿古砖）
6 | 代铺防滑砖 | 6.2 | M2 | 23 | 142.6 | 55 | 341 | 78 | 483.6 | 人工、铺料、国标325水泥（不含防滑砖）
7 | 防水处理 | 26.2 | M2 | 38 | 995.6 | 18 | 471.6 | 56 | 1467.2 | 德高牌防水涂料，油2次，工程量按现场实际施工数量计算。
三 | 公共卫生间
1 | 铝扣板天花 | 4.8 | M2 | 185 | 888 | 65 | 312 | 250 | 1200 | 0.6铝扣板天花
2 | 代铺仿古砖 | 22.8 | M2 | 23 | 524.4 | 55 | 1254 | 78 | 1778.4 | 人工、铺料、国标325水泥（不含仿古砖）
3 | 代铺防滑砖 | 4.8 | M2 | 23 | 110.4 | 55 | 264 | 78 | 374.4 | 人工、铺料、国标325水泥（不含防滑砖）
4 | 沉箱底、侧防水砂浆批去坡度，再油防水 | 8 | M2 | 85 | 680 | 65 | 520 | 150 | 1200 | 国标32.5R水泥、沙、人工，德高牌防水涂料，工程量按现场实际施工数量计算。
5 | 沉箱架空 | 4.8 | M2 | 160 | 768 | 85 | 408 | 245 | 1176 | 国标32.5R水泥、河沙、石仔倒制预制件板，轻质砖，人工，
6 | 防水处理 | 27.6 | M2 | 38 | 1048.8 | 18 | 496.8 | 56 | 1545.6 | 德高牌防水涂料，油2次，工程量按现场实际施工数量计算。
7 | 洁具安装 | 1 | 项 | 80 | 80 | 250 | 250 | 330 | 330 | 人工及辅料（含蹲厕、坐厕、水箱，卫浴五金安装）
四 | 休闲房
1 | 天花石膏角线 | 11 | M | 16 | 176 | 12 | 132 | 28 | 308 | 10分石膏角线（穗华牌石膏角线）
2 | 铝合金窗 | 3.2 | M2 | 380 | 1216 | 160 | 512 | 540 | 1728 | 1.2厚铝合金窗
3 | 代铺地砖 | 7.4 | M2 | 23 | 170.2 | 55 | 407 | 78 | 577.2 | 人工、铺料、国标325水泥（不含地砖）
4 | 代铺地脚线 | 11 | M | 15 | 165 | 25 | 275 | 40 | 440 | 人工、铺料、国标325水泥（不含地脚线）
5 | 天花、墙身扇灰油ICI | 33.4 | M2 | 23 | 768.2 | 25 | 835 | 48 | 1603.2 | 环保双飞粉，环氧树脂补缝，108环保胶水，刮三道，打磨二次，刷两底两面ICI
五 | 儿童房
1 | 天花石膏角线 | 12.3 | M | 16 | 196.8 | 12 | 147.6 | 28 | 344.4 | 10分石膏角线（穗华牌石膏角线）
2 | 代铺地砖 | 9.3 | M2 | 23 | 213.9 | 55 | 511.5 | 78 | 725.4 | 人工、铺料、国标325水泥（不含地砖、地面保护材料）。注：水泥沙超过80MM-120MM增加20元/M2,水泥沙超过120MM-150MM增加40元/M2。
3 | 代铺地脚线 | 12.3 | M | 15 | 184.5 | 25 | 307.5 | 40 | 492 | 人工、铺料、国标325水泥（不含地脚线）
4 | 天花、墙身扇灰油ICI | 27.4 | M2 | 23 | 630.2 | 25 | 685 | 48 | 1315.2 | 环保双飞粉，环氧树脂补缝，108环保胶水，刮三道，打磨二次，刷两底两面ICI
六 | 书房
1 | 天花石膏角线 | 10.3 | M | 16 | 164.8 | 12 | 123.6 | 28 | 288.4 | 10分石膏角线（穗华牌石膏角线）
2 | 代铺地砖 | 7 | M2 | 23 | 161 | 55 | 385 | 78 | 546 | 人工、铺料、国标325水泥（不含地砖、地面保护材料）。注：水泥沙超过80MM-120MM增加20元/M2,水泥沙超过120MM-150MM增加40元/M2。
3 | 代铺地脚线 | 10.4 | M | 15 | 156 | 25 | 260 | 40 | 416 | 人工、铺料、国标325水泥（不含地脚线）
4 | 天花、墙身扇灰油ICI | 28 | M2 | 23 | 644 | 25 | 700 | 48 | 1344 | 环保双飞粉，环氧树脂补缝，108环保胶水，刮三道，打磨二次，刷两底两面ICI
七 | 长辈房、卫生间
A | 长辈房
1 | 天花石膏角线 | 13.3 | M | 16 | 212.8 | 12 | 159.6 | 28 | 372.4 | 10分石膏角线（穗华牌石膏角线）
2 | 代铺地砖 | 10.6 | M2 | 23 | 243.8 | 55 | 583 | 78 | 826.8 | 人工、铺料、国标325水泥（不含地砖、地面保护材料）。注：水泥沙超过80MM-120MM增加20元/M2,水泥沙超过120MM-150MM增加40元/M2。
3 | 代铺地脚线 | 13.3 | M | 15 | 199.5 | 25 | 332.5 | 40 | 532 | 人工、铺料、国标325水泥（不含地脚线）
4 | 天花、墙身扇灰油ICI | 30 | M2 | 23 | 690 | 25 | 750 | 48 | 1440 | 环保双飞粉，环氧树脂补缝，108环保胶水，刮三道，打磨二次，刷两底两面ICI
B | 卫生间
5 | 铝扣板天花 | 5 | M2 | 185 | 925 | 65 | 325 | 250 | 1250 | 0.6铝扣板天花
6 | 代铺仿古砖 | 22.8 | M2 | 23 | 524.4 | 55 | 1254 | 78 | 1778.4 | 人工、铺料、国标325水泥（不含仿古砖）
7 | 代铺防滑砖 | 5 | M2 | 23 | 115 | 55 | 275 | 78 | 390 | 人工、铺料、国标325水泥（不含防滑砖）
8 | 代铺窗台石 | 0.8 | M | 25 | 20 | 65 | 52 | 90 | 72 | 人工、铺料、国标325水泥（不含窗台石）
9 | 沉箱底、侧防水砂浆批去坡度，再油防水 | 8.8 | M2 | 85 | 748 | 65 | 572 | 150 | 1320 | 国标32.5R水泥、沙、人工，德高牌防水涂料，工程量按现场实际施工数量计算。
10 | 沉箱架空 | 5 | M2 | 160 | 800 | 85 | 425 | 245 | 1225 | 国标32.5R水泥、河沙、石仔倒制预制件板，轻质砖，人工，
11 | 防水处理 | 27.8 | M2 | 38 | 1056.4 | 18 | 500.4 | 56 | 1556.8 | 德高牌防水涂料，油2次，工程量按现场实际施工数量计算。
12 | 洁具安装 | 1 | 项 | 80 | 80 | 250 | 250 | 330 | 330 | 人工及辅料（含蹲厕、坐厕、水箱，卫浴五金安装）
八 | 主人房、卫生间
A | 主人房
1 | 天花石膏角线 | 15 | M | 16 | 240 | 12 | 180 | 28 | 420 | 10分石膏角线（穗华牌石膏角线）
2 | 代铺地砖 | 16 | M2 | 23 | 368 | 55 | 880 | 78 | 1248 | 人工、铺料、国标325水泥（不含地砖、地面保护材料）。注：水泥沙超过80MM-120MM增加20元/M2,水泥沙超过120MM-150MM增加40元/M2。
3 | 代铺地脚线 | 17 | M | 15 | 255 | 25 | 425 | 40 | 680 | 人工、铺料、国标325水泥（不含地脚线）
4 | 天花、墙身扇灰油ICI | 53 | M2 | 23 | 1219 | 25 | 1325 | 48 | 2544 | 环保双飞粉，环氧树脂补缝，108环保胶水，刮三道，打磨二次，刷两底两面ICI
B | 卫生间
5 | 铝扣板天花 | 4.3 | M2 | 185 | 795.5 | 65 | 279.5 | 250 | 1075 | 0.6铝扣板天花
6 | 代铺仿古砖 | 20.8 | M2 | 23 | 478.4 | 55 | 1144 | 78 | 1622.4 | 人工、铺料、国标325水泥（不含仿古砖）
7 | 代铺防滑砖 | 4.3 | M2 | 23 | 98.9 | 55 | 236.5 | 78 | 335.4 | 人工、铺料、国标325水泥（不含防滑砖）
8 | 沉箱底、侧防水砂浆批去坡度，再油防水 | 8 | M2 | 85 | 680 | 65 | 520 | 150 | 1200 | 国标32.5R水泥、沙、人工，德高牌防水涂料，工程量按现场实际施工数量计算。
9 | 沉箱架空 | 4.3 | M2 | 160 | 688 | 85 | 365.5 | 245 | 1053.5 | 国标32.5R水泥、河沙、石仔倒制预制件板，轻质砖，人工，
10 | 防水处理 | 25.1 | M2 | 38 | 953.8 | 18 | 451.8 | 56 | 1405.6 | 德高牌防水涂料，油2次，工程量按现场实际施工数量计算。
11 | 洁具安装 | 1 | 项 | 80 | 80 | 250 | 250 | 330 | 330 | 人工及辅料（含蹲厕、坐厕、水箱，卫浴五金安装）
九 | 景观阳台
1 | 代铺防滑砖 | 5.6 | M2 | 23 | 128.8 | 55 | 308 | 78 | 436.8 | 人工、铺料、国标325水泥（不含防滑砖）
2 | 天花、墙身扇灰油ICI | 7 | M2 | 23 | 161 | 25 | 175 | 48 | 336 | 环保双飞粉，环氧树脂补缝，108环保胶水，刮三道，打磨二次，刷两底两面ICI
3 | 防水处理 | 5.6 | M2 | 38 | 212.8 | 18 | 100.8 | 56 | 313.6 | 德高牌防水涂料，油2次，工程量按现场实际施工数量计算。
水电安装、综合
十 | 水电安装
1 | 配电箱 | 2 | 项 | 1150 | 2300 | 550 | 1100 | 1700 | 3400 | 八到十二位以内配电箱（俊朗牌），增大另计，防锈底盒，空气开光，漏电开关为俊朗牌。
2 | 弱电箱 | 1 | 项 | 550 | 550 | 250 | 250 | 800 | 800 | 俊朗牌多功能弱电箱，内含电话电视分线器。
3 | 空调专线 | 8 | 组 | 220 | 1760 | 60 | 480 | 280 | 2240 | 空调插及其它专用布线用4平方广东电缆厂电线，线在中途不能有接头。线路暗管铺设、套PVC管，过梁过柱用黄腊管（按业主现场定位为准）
4 | 灯位（大灯2位，暗藏光3支1位，双联2位） | 30 | 位 | 65 | 1950 | 35 | 1050 | 100 | 3000 | 线路暗管铺设、套PVC管，过梁过柱用黄腊管，线在中途不能有接头，广东电缆厂电线，俊朗牌插座，开关及灯线用1.5平方，插座用2.5平方。（按业主现场定位为准）
5 | 插座制位 | 58 | 位 | 75 | 4350 | 35 | 2030 | 110 | 6380 | 线路暗管铺设、套PVC管，过梁过柱用黄腊管，线在中途不能有接头，广东电缆厂电线，俊朗牌插座，开关及灯线用1.5平方，插座用2.5平方。（按业主现场定位为准）
6 | 电视/电话/电脑布线 | 8 | 位 | 160 | 1280 | 45 | 360 | 205 | 1640 | 含电视、电话、电脑插座（俊朗牌），线路暗管铺设、套PVC管，过梁过柱用黄腊管，线在中途不能有接头。（按实际数量计算）
7 | 批、凿线槽 | 70 | M | 10 | 700 | 6 | 420 | 16 | 1120 | 国标32.5R水泥，沙，人工。
8 | 给水安装（冷） | 140 | M | 45 | 6300 | 18 | 2520 | 63 | 8820 | 6分保利管道PPR冷水管、全套联塑配件
9 | 给水安装（热） | 100 | M | 35 | 3500 | 18 | 1800 | 53 | 5300 | 4分保利管道热水管、全套联塑配件
10 | 排水管 | 12 | M | 45 | 540 | 25 | 300 | 70 | 840 | 联塑PVC排水管及其配件40MM-75MM，专用PVC胶水
11 | 排污管 | 8 | M | 65 | 520 | 25 | 200 | 90 | 720 | 联塑PVC排水管及其配件110MM-160MM，专用PVC胶水
十一 | 综合
1 | 砌墙 | 3 | M2 | 110 | 330 | 45 | 135 | 155 | 465 | 轻质砖，国标325水泥沙人工（双面批荡），墙厚12分
2 | 拆墙 | 5 | M2 | 0 | 0 | 55 | 275 | 55 | 275 | 人工（含清运）
3 | 拆原有外墙砖 | 0 | M2 | 0 | 0 | 55 | 0 | 55 | 0 | 人工（含清运）
4 | 拆原有窗台 | 4 | 个 | 0 | 0 | 350 | 1400 | 350 | 1400 | 人工（含清运）
5 | 拆除大门 | 1 | 项 | 1000 | 1000 | 500 | 500 | 1500 | 1500 | 人工（含清运）水泥沙批荡
6 | 修补拆墙墙体 | 1 | 项 | 250 | 250 | 750 | 750 | 1000 | 1000 | 人工（含清运）水泥沙批荡
7 | 封落水管 | 4 | 条 | 130 | 520 | 45 | 180 | 175 | 700 | 用砖砌平，水泥沙批荡（厕所三条并排的按两
8 | 瓷砖胶 | 169 | 包 | 48 | 8112 | 0 | 0 | 48 | 8112 | 德高牌瓷砖胶
9 | 室内门坎石 | 11 | M | 130 | 1430 | 35 | 385 | 165 | 1815 | 黑金沙大理石，人工，辅料，国标325水泥
10 | 大门门坎石 | 1 | 套 | 450 | 450 | 180 | 180 | 630 | 630 | 印度红大理石，人工，辅料，国标325水泥
11 | 地面、墙面保护 | 45 | M2 | 6 | 270 | 6 | 270 | 12 | 540 | 面铺纤维板
12 | 全屋木制品油漆处理 | 3 | M2 | 55 | 165 | 45 | 135 | 100 | 300 | 长颈鹿牌木器油漆
13 | 全部清洁 | 117 | M2 | 4 | 468 | 6 | 702 | 10 | 1170 | 按套内面积计算（不含地面打蜡）
合计： |  |  |  |  | 80990.5 |  | 51697.2 |  | 132687.7
管理费（合计8%）： | [8 empty] | 10615.016
运输费、搬运费（合计4%） | [8 empty] | 5307.508
总金额合计： | [8 empty] | 148610.224
9.5折 | [8 empty] | 141179.7128